## bom
[5 empty] | 168 | 25 |  |  |  |  | 48.1485 |  |  | 123.98
Reference | Value | Datasheet | Footprint | SMT | Qty | Qty THT | DNP | MPN | JLCPCB Basic/ExtPref | Cost | Ext. Cost Per Board | MOQ | Already Have? | Order Cost
A201,A301,A401,A501 | Stepper Driver Breakout | ~ | Custom:BTT_TMC2209_Breakout-16_15.2x20.3mm |  | 8 | 8 |  | RS1-08-G |  | 0.43 | 3.44 | 17 |  | 7.31
C101,C102,C104,C109,C116,C118,C125,C127,C128,C129,C130 | 0.1u | ~ | Capacitor_SMD:C_0603_1608Metric | Y | 11 | 0 |  | CL10B104KB8NNWC | CC0603KRX7R9BB104 | 0.0079 | 0.0869 | 100 |  | 0
C103,C105,C106,C108,C117 | 2.2u | ~ | Capacitor_SMD:C_0603_1608Metric | Y | 5 | 0 |  | CL10B225KP8NNNC | CL10A225KO8NNNC | 0.041 | 0.205 | 50 |  | 0
C107,C126 | 470u | ~ | Capacitor_THT:CP_Radial_D8.0mm_P3.50mm |  | 2 | 2 |  | EEU-FR1V471L |  | 0.451 | 0.902 | 10 |  | 4.51
C110 | 47p | ~ | Capacitor_SMD:C_0603_1608Metric | Y | 1 | 0 |  | CL10C470JB8NNNC | CL10C470JB8NNNC | 0.034 | 0.034 | 10 |  | 0
C111,C112,C113 | 22u | ~ | Capacitor_SMD:C_1210_3225Metric | Y | 3 | 0 |  | CL32B226KOJNNNE |  | 0.295 | 0.885 | 10 |  | 2.95
C114,C123 | 100u | ~ | Capacitor_THT:CP_Radial_D6.3mm_P2.50mm |  | 2 | 2 |  | ECA-1VM101 |  | 0.19 | 0.38 | 10 |  | 1.9
C115,C120,C121,C122,C124,C201,C301,C401,C501 | 10u | ~ | Capacitor_SMD:C_1210_3225Metric | Y | 9 | 0 |  | CL32B106KBJNNNE |  | 0.2806 | 2.5254 | 50 |  | 14.03
C119 | 12p | ~ | Capacitor_SMD:C_0603_1608Metric | Y | 1 | 0 |  | CL10C120JB8NNNC | CL10C120JB8NNNC | 0.022 | 0.022 | 10 |  | 0
C203,C204,C205,C206,C303,C304,C305,C306,C403,C404,C405,C406,C503,C504,C505,C506 | 1n | ~ | Capacitor_SMD:C_0603_1608Metric | Y | 16 | 0 |  | CL10B102KB8NNNC | CL10B102KB8NNNC | 0.0122 | 0.1952 | 100 |  | 0
D101,D102,D106,D107,D108,D112,D113,D114,D118,D120,D123 | LED | ~ | LED_SMD:LED_0603_1608Metric_Pad1.05x0.95mm_HandSolder | Y | 11 | 0 |  | B1911UD--20D001014U1930 | KT-0603R | 0.047 | 0.517 | 10 |  | 0
D103,D104,D105,D109,D110,D111 | DSS16U | ~ | Diode_SMD:D_SOD-123 | Y | 6 | 0 |  | DSS16U | DSK16 | 0.119 | 0.714 | 10 |  | 0
D115 | D3V3AP2W | ~ | Diode_SMD:D_SOD-123 | Y | 1 | 0 |  | GSMF3.3CA |  | 0.134 | 0.134 | 10 |  | 1.34
D116 | SMAJ30A | ~ | Diode_SMD:D_SMA | Y | 1 | 0 |  | SMAJ30A | SMAJ30CA | 0.39 | 0.39 | 1 |  | 0
D117 | SMAJ5.0A | ~ | Diode_SMD:D_SMA | Y | 1 | 0 |  | SMAJ5.0A | SMAJ5.0A | 0.39 | 0.39 | 1 |  | 0
D119,D121,D122,D124,D125 | BAT46WS | ~ | Diode_SMD:D_SOD-323 | Y | 5 | 0 |  | BAT46WS | BAT46WS | 0.139 | 0.695 | 10 |  | 0
D126 | SS24 | ~ | Diode_SMD:D_SMA | Y | 1 | 0 |  | SS24 | SS24 | 0.267 | 0.267 | 10 |  | 0
F101 | 5A | ~ | Fuse:Fuseholder_Blade_Mini_Keystone_3568 |  | 1 | 1 |  | 3568 |  | 1.31 | 1.31 | 1 |  | 2.62
F102 | 7.5A | ~ | Fuse:Fuseholder_Blade_Mini_Keystone_3568 |  | 1 | 1 |  | 3568 |  | 1.31 | 1.31 | 1 |  | 2.62
F103 | 15A | ~ | Fuse:Fuseholder_Blade_Mini_Keystone_3568 |  | 1 | 1 |  | 3568 |  | 1.31 | 1.31 | 1 |  | 2.62
FB101 | 600ohm@100MHz | ~ | Inductor_SMD:L_0603_1608Metric | Y | 1 | 0 |  | BLM18AG601SH1D | GZ1608D601TF | 0.071 | 0.071 | 10 |  | 0
J101,J102,J105,J106,J120 | 2.54mm | ~ | Connector_PinHeader_2.54mm:PinHeader_1x03_P2.54mm_Vertical |  | 5 | 5 |  | PH1-03-UA |  | 0.047 | 0.235 | 10 |  | 0.47
J109,J110 | Conn_01x25 | ~ | Custom:Weidmuller_1870890000_25 |  | 2 | 2 |  | 1870630000 |  | 5.55 | 11.1 | 1 |  | 22.2
J113 | UART | ~ | Custom:Molex_SL_171971-0006_1x06_P2.54mm_Vertical |  | 1 | 1 |  | 1719710006 |  | 1.43 | 1.43 | 1 |  | 2.86
J114 | Screw_Terminal_01x06 | ~ | Custom:Weidmuller_LMFV_5.00_06_90 |  | 1 | 1 |  | 2786570000 |  | 4.26 | 4.26 | 1 |  | 8.52
L101,L102 | 10uH | ~ | Custom:L_Bourns_SRN8040TA | Y | 2 | 0 |  | SRN8040TA-100M |  | 0.552 | 1.104 | 10 |  | 5.52
Q101,Q104 | BSZ021N04 |  | Package_SON:Diodes_PowerDI3333-8 | Y | 2 | 0 |  | BSZ021N04LS6ATMA1 |  | 1.566 | 3.132 | 10 |  | 15.66
Q102,Q103,Q105,Q106 | DMT4011LFG |  | Package_SON:Diodes_PowerDI3333-8 | Y | 4 | 0 |  | DMT4011LFG-13 |  | 0.442 | 1.768 | 10 |  | 4.42
R101,R109,R110,R111,R119,R120,R121 | 22k | ~ | Resistor_SMD:R_0603_1608Metric | Y | 7 | 0 |  |  | 0603WAF2202T5E | 0.0078 | 0.0546 | 50 |  | 0
R102,R125,R129,R137 | 2.49k | ~ | Resistor_SMD:R_0603_1608Metric | Y | 4 | 0 |  |  | 0603WAF2401T5E | 0.0078 | 0.0312 | 50 |  | 0
R104,R112,R113,R114,R122,R123,R124,R126,R128,R130,R131,R132,R134,R135,R136,R139,R140,R141,R145,R149 | 10k | ~ | Resistor_SMD:R_0603_1608Metric | Y | 20 | 0 |  |  | 0603WAF1002T5E | 0.0078 | 0.156 | 50 |  | 0
R105,R106,R107,R116,R117,R118,R150,R202,R302,R402,R502 | 1k | ~ | Resistor_SMD:R_0603_1608Metric | Y | 11 | 0 |  |  | 0603WAF1001T5E | 0.0078 | 0.0858 | 50 |  | 0
R138 | 172k | ~ | Resistor_SMD:R_0603_1608Metric | Y | 1 | 0 |  |  | 0603WAF1803T5E | 0.0078 | 0.0078 | 50 |  | 0
R143,R146 | 31.6k | ~ | Resistor_SMD:R_0603_1608Metric | Y | 2 | 0 |  |  | 0603WAF3302T5E | 0.0078 | 0.0156 | 50 |  | 0
R144 | 475k | ~ | Resistor_SMD:R_0603_1608Metric | Y | 1 | 0 |  |  | 0603WAF4703T5E | 0.0078 | 0.0078 | 50 |  | 0
R201,R301,R401,R501 | 100 | ~ | Resistor_SMD:R_0603_1608Metric | Y | 4 | 0 |  |  | 0603WAF1000T5E | 0.0078 | 0.0312 | 50 |  | 0
RV201,RV202,RV301,RV302,RV401,RV402,RV501,RV502 | 26V | ~ | Inductor_SMD:L_1206_3216Metric | Y | 8 | 0 |  | ZV25K1206201NIR1 |  | 0.298 | 2.384 | 25 |  | 7.45
SW101 | PTS636 SM25 SMTR LFS | ~ | Button_Switch_SMD:SW_SPST_CK_RS282G05A3 | Y | 1 | 0 |  | PTS636 SM25 SMTR LFS |  | 0.24 | 0.24 | 1 |  | 0.48
U101 | 4504 | ~ | Package_SO:TSSOP-16_4.4x5mm_P0.65mm | Y | 1 | 0 |  | CD4504BPWR |  | 0.482 | 0.482 | 10 |  | 4.82
U102 | Raspberry Pi Pico | ~ | Custom:RPi_Pico_SMD_minimal |  | 1 | 1 |  | SC0915 |  | 4 | 4 | 1 |  | 8
U103,U104 | AP63300WU | https://www.diodes.com/assets/Datasheets/AP63300-AP63301.pdf | Package_TO_SOT_SMD:TSOT-23-6 | Y | 2 | 0 |  | AP63300WU-7 |  | 0.92 | 1.84 | 1 |  | 3.68